## CERCHIATURE METALLICHE
CERCHIATURA
RIGIDEZZA DELLA MURATURA DA ASPORTARE
|  |  | modulo elastico della muratura G= |  |  | 1320 | Kg/cmq
|  |  | spessore maschio murario t= |  |  | 30 | cm
|  |  | altezza del maschio murario H= |  |  | 315 | cm
[5 empty] | per orizzontamenti rigidi | X= | 1 | caso più cautelativo
[5 empty] | per orizzontamenti flessibili | X= | 4
|  |  |  | lunghezza mashio murario | 347 | cm | Þ | Km= | 24936.2166
RIGIDEZZA DELLA CERCHIATURA SOSTITUTIVA
|  |  | modulo elastico dei piedritti E= |  |  | 2100000 | Kg/cm2
[5 empty] | altezza del "piè dritto" h= | 285 | cm
IPE
| profilo: | 300 | Jx= | 8356 | cm3 | n° | 4
|  |  | momento d'inerzia dei piedritti | 33424 | cm4 | (P1) | Þ | Kc= | 36385.1679
VERIFICA
|  |  | deve risultare: |  |  |  | quindi:
| Km X=1 |  | Kc / Km = | 1.4591 |  | >1 | E' VERIFICATO