## Trave in Legno (t.a.)
VERIFICA A FLESSIONE E TAGLIO DI UNA TRAVE IN LEGNO | [8 empty] | VERIFICA DI COMPRESSIONE PER UN PILASTRO IN LEGNO
peso legno | 800 | kg/m3 | [6 empty] | N | 505 | Kg
luce solaio | 4.74 | m | [6 empty] | A | 10.2 | cm2
luce sbalzo | 1.03 | m | [6 empty] | rmin | 2.23 | cm
incl. trave | 0 | ° | ( | coseno | 1 | seno | 0 | ) | lo | 100 | cm
q | 1082.72 | kg/m | [6 empty] | l | 44.843 | Þ | w | 1.08
luce trave | 4.45 | m |  | 4.45 | m
Verifica al carico di punta
M | 2680.0704 | Kgm | [6 empty] | sf | 53.4706 | kg/cm2 | < | 1120 | kg/cm2
T | 3011.315 | Kg
Dimensioni della trave
b | 28 | cm |  |  |  | h | C
h | 28 | cm |  |  |  | <15 | 1
A | 784 | cm2 |  |  |  | 15<..<23 | 0.9
p.p. | 62.72 | kg/m |  |  |  | 24 | 0.88333
Jx | 51221.3333 | cm4 |  |  |  | 25 | 0.86667
Jy | 51221.3333 | cm4 |  |  |  | 26 | 0.85
Wx | 3658.6667 | cm3 |  |  |  | 27 | 0.8375
Wy | 3658.6667 | cm3 |  |  |  | 28 | 0.825
C | 0.825 |  |  |  |  | 29 | 0.8125
CWx | 3018.4 | cm3 |  |  |  | >30 | 0.8
CWy | 3018.4 | cm3
rx |  | cm
ry |  | cm
Verifica a flessione e taglio
sf | 88.7911 | kg/cm2 | < | 82 | kg/cm2
t | 5.7614 | kg/cm2 | < | 10 | kg/cm2
Verifica pressioni di contatto "profilo-muratura"
a | 2.8 | cm
b | 30 | cm
sm | 35.849 | kg/cm2 | < | 8 | kg/cm2
Verifica alla deformabilità
EF | 82313.4509 | kg/cm2
ET | 54075.1019 | kg/cm2
EC | 93058.4973
f | 0.52449 | cm | < | 1.4833 | cm