## Verifica sez. a T in c.a.
VERIFICA A FLESSIONE DI UNA SEZIONE A T IN C.C.A. DOPPIAMENTE ARMATA
Rck | 300 |  | sc amm | 97.5 |  | kg/cm2 | tco | 6 |  | kg/cm2 | tc1 | 18.2857 |  | kg/cm2
Fe B | 44 |  | sf amm | 2600 |  | kg/cm2 | tf amm | 1501.1107 |  | kg/cm2
M | 41688 | Kgm
B | 200 | cm
d | 40 | cm
h | 80 | cm
b | 40 | cm
c | 3 | cm
Sn | 159453.3629 | cm3
A f | 10.2102 | cm2 | 13 | f | 10 |  | 0 | f | 12 |  | 0 | f | 5
A' f | 10.0531 | cm2 | 5 | f | 16 |  | 0 | f | 12 |  | 0 | f | 5
AO | 6703.9491 | cm2
JO | 11256368.0553 | cm4
x | 19.8168 | cm
Jn | 1554677.8781 | cm4
sc | 53.1378 | kg/cm2 |  |  | r | 0.55411
s'f | 676.4008 | kg/cm2
sf | 2420.6806 | kg/cm2